## 一般检查
测试日期 | 测试记录 | 测试结果
2018-10-13 | 充电机外壳平整，无明显凹凸痕、划伤、变形等缺陷；表面涂镀层均匀、无脱落；零部件紧固可靠，无锈蚀、毛刺、裂纹等缺陷和损伤；所有铭牌、标志均安装端正牢固，字迹清晰。 | pass
来自 | 测试人员手动输入 | 测试人员手动选择
说明

## 充电模式和连接方式检查
测试日期 | 充电模式 | 连接方式 | 测试结果
2018-10-13 | 模式3 | 连接方式C | pass
来自 | 测试人员手动选择 | 测试人员手动选择 | 测试人员手动选择
说明

## 绝缘电阻试验
测试日期 | 试验电压(V) | 输出L对地绝缘电阻（MΩ） | 输出N对地绝缘电阻（MΩ） | 测试结果
2018-10-13 | 500 | 510 | 500 | pass
来自 | 手动输入 | 测量值 | 测量值 | 程序自动判断结果
说明 | 设置安规综合分析仪的绝缘电阻测试中的测试电压 | 安规综合分析仪绝缘电阻测试结果 | 安规综合分析仪的绝缘电阻测试结果
设置系统当前设置输出值

## 介电强度试验
测试日期 | 试验电压(kVAC) | 试验时间(s) | 输出L对地泄漏电流(uA) | 输出N对地泄漏电流(uA) | 测试结果
2018-10-13 | 2 | 60 | 0 | 0 | pass
来自 | 手动输入 | 手动输入 | 测量值 | 测量值 | 程序自动判断结果
说明 | 设置安规综合分析仪的交流耐压测试中的测试电压 | 设置安规综合分析仪的交流耐压测试中的测试时间 | 安规综合分析仪的交流耐压测试结果 | 安规综合分析仪的交流耐压测试结果

## 接地测试
测试日期 | 测试电流（A） | 试验时间(s) | 测试记录 | 测试结果
2018-10-13 | 25 | 1 |  | pass
来自 | 手动输入 | 手动输入 | 手动输入 | 测试人员手动选择
说明 | 设置安规综合分析仪的接地电阻测试中的测试电流 | 设置安规综合分析仪的接地电阻测试中的测试时间 | 手动输入安规综合分析仪的接地电阻测试结果

## 过流保护功能试验
测试日期 | 测试结果
2018-10-13 | pass
来自 | 根据计量模块数据判断
说明 | 程序判断，点测试按钮后，读计量模块测量的交流电压，小于10V视为合格，否则不合格

## 剩余电流保护试验
测试日期 | 测试结果
2018-10-13 | pass
来自 | 根据计量模块数据判断
说明 | 程序判断，点测试按钮后，读计量模块测量的交流电压，小于10V视为合格，否则不合格

## 连接异常试验
测试日期 | 测试结果
2018-10-13
来自 | 根据计量模块数据判断
说明 | 程序判断，点测试按钮后，读计量模块测量的交流电压，小于10V视为合格，否则不合格

## 显示功能
测试时间 | 测试记录 | 测试结果
2018-10-13 |  | pass
来自 | 测试人员手动输入 | 测试人员手动选择
说明

## 输入功能
测试日期 | 测试记录 | 测试结果
2018-10-13 |  | pass
来自 | 测试人员手动输入 | 测试人员手动选择
说明

## 充电功能
测试日期 | 测试结果
2018-10-13 | pass
来自 | 测试人员手动选择
说明

## 与监控管理系统通信功能
测试日期 | 测试结果
2018-10-13 | pass
来自 | 测试人员手动选择
说明

## 急停功能试验
测试日期 | 测试结果
2018-10-13 | pass
来自 | 根据计量模块数据判断
说明 | 程序判断，点测试按钮后，读计量模块测量的交流电压，小于10V视为合格，否则不合格

## 开门保护试验
测试日期 | 测试结果
2018-10-13 | pass
来自 | 根据计量模块数据判断
说明 | 程序判断，点测试按钮后，读计量模块测量的交流电压，小于10V视为合格，否则不合格

## 工作误差测试
测试日期 | 环境温度 (℃) | 环境湿度 (℃) | 校验圈数 | 电能表常数 (imp/kWh) | 电能值 (kWh) | 标准电能值 (kWh) | 输出电压 (V) | 输出电流 （A） | 输出功率(kW) | 工作误差1 (%) | 工作误差2 (%) | 工作误差3 (%) | 工作误差4 (%) | 工作误差5 (%) | 误差平均值 (%) | 检验时间 (s) | 判定标准 | 测试结果
2018-10-13
来自 | 计量模块 | 计量模块 |  |  |  | 计量模块 | [9 empty] | 计量模块 |  | 程序判断
说明 | 测量值 | 测量值 | 手动输入值 | 手动输入值 | 手动输入值 | 测量值 | [9 empty] | 测量值 | 手动输入值 | 误差平均值小于判定标准

## 示值误差、付费误差测试
测试日期 | 环境温度 (℃) | 环境湿度 (℃) | 输出电压 (V) | 输出电流 （A） | 输出功率(kW) | 电能示值 (kWh) | 标准电能值(kWh) | 示值误差判定标准 | 示值误差 (%) | 费率单价 (元/kWh) | 付费金额示值(元) | 标准付费金额(元) | 付费误判定标准 (元) | 付费误差 (元) | 充电时间 (s)
2018-10-13 | [12 empty] | 0.01
来自 | 计量模块
说明 | 测量值 |  |  |  |  | 手动输入值 | 测量值 | 手动输入值 | 计算值，公式：[(电能示值－标准电能)／标准电能]*100% | 手动输入值 | 计算值，公式：单价乘电能示值 | 计算值，公式：单价乘标准电能示值 | 手动输入值 | 计算值,公式：¦付费金额示值-标准付费金额¦ | 根据测量开始时间和结束时间计算

## 时钟示值误差测定
测试日期 | 充电机时钟显示值 | 标准时钟显示值 | 判定标准(s) | 时钟示值误差（s） | 测试结果
2018-10-13 |  |  |  |  | pass
来自 |  | 计量模块中GPS北京时间 | 3 | 计算值
说明 | 手动输入值 | 测量值 | 手动输入值 | 公式：¦充电机时钟显示值-标准时钟显示值¦ | 程序判断