## 主界面
CP控制导引相关：只有插枪的时候才发，即使当前不是主界面，在后台也能保存这些数据，A枪B枪的数据不会同时发，
收到C12C、C13C均显示。
交流充电桩有单相和三相之分，测三相交流桩时，交流板一直发B22C、B23C：对应显示在电能数据中
的A/B/C相电压和A/B/C相电流、输出轴功率、单次充电的显示框中
C1 2C包含了CP信号的电压、频率、占空比、电流
充电桩插枪： 8B 00 08 C1 3C 06 03 E7 1B 00 10 B8 2F 8B 00 0E B2 2C 00 00 00 00 00 00 00 00 00 00 00 00 B8 A3 8B 00 08 B2 3C 00 00 00 00 00 00 B8 B5 8B 00 03 D1 2C 01 B8 CC | 测单相交流桩时，交流板一直发A12C、A13C（A枪）或者B1 2C、B1 3C（B枪），A枪和B枪不会同时发：
收到后，显在A相电压和A相电流、输出轴功率、单次充电，B/C相电压电流显示为0。
三相交流桩启动后发的命令： 8B 00 0E B2 2C 09 0A 09 09 09 0B 00 0F 00 00 00 00 B8 AD 8B 00 08 B2 3C 00 12 00 00 00 01 B8 A6 8B 00 03 D1 2C 01 B8 CC
程序加一个判断：从充电状态变为空闲状态，主界面显示内容全部初始化一下，初始化为默认值，之后根据获取的数据显示。
其它中的充电状态，通过DI2C读取，设备状态= 00：显示“空闲” ；01～03 界面都显示“充电中”；EA～EC界面都显示“故障”；

## 一般检查
测试日期 | 测试记录 | 测试结果
2018-10-13 | 充电机外壳平整，无明显凹凸痕、划伤、变形等缺陷；表面涂镀层均匀、无脱落；零部件紧固可靠，无锈蚀、毛刺、裂纹等缺陷和损伤；所有铭牌、标志均安装端正牢固，字迹清晰。 | pass
来自 | 测试人员手动输入 | 测试人员手动选择
说明
软件测试记录 | 1、检查记录中无手动输入框。 | 输入框空间留大一点
2、“结果判断”统一改为“测试结果”。
3、用户选择判定结果后，再点“确认”按钮，可将数据和结果导入报表。若为单项测试，需点“返回”按钮，才返回主界面；若为多项测试，则自动进入下一个测试界面。
1、通信指令 无

## 充电模式和连接方式检查
测试日期 | 充电模式 | 连接方式 | 测试结果
2018-10-13 | 模式3 | 连接方式C | pass
来自 | 测试人员手动选择 | 测试人员手动选择 | 测试人员手动选择
说明
软件测试记录 | 1、检查记录中无充电模式和连接方式的选择输入框。
2、“结果判断”统一改为“测试结果”。
3、用户选择判定结果后，再点“确认”按钮，可将数据和结果导入报表。若为单项测试，需点“返回”按钮，才返回主界面；若为多项测试，则自动进入下一个测试界面。
1、通信指令 无

## 绝缘电阻试验
测试日期 | 试验电压(V) | 输出L对地绝缘电阻（MΩ） | 输出N对地绝缘电阻（MΩ） | 测试结果
2018-10-13 | 500 |  |  | pass
来自 | 手动输入 | 测量值 | 测量值 | 程序自动判断结果
说明 | 设置安规综合分析仪的绝缘电阻测试中的测试电压 | 安规综合分析仪绝缘电阻测试结果 | 安规综合分析仪的绝缘电阻测试结果
软件测试记录 | 1、检查记录中的绝缘电阻值为测试读取值，默认为空。
2、“结果判断”统一改为“测试结果”，显示结果为合格或不合格。
3、L、N对地绝缘电阻是同时测，还是分开测，待定硬件确定后定。
| 4、点“测试”按钮后，弹出 “警告：请确认被测设备已经断电！！” 提示框（包含确认、取消按钮），用户点击“取消”按钮，将不响应此次测试动作；若选择“确认”，则开始测试，等待测试完成后，可将数据和结果导入报表。若为单项测试，需点“返回”按钮，才返回主界面；若为多项测试，则自动进入下一个测试界面。 |  |  |  | 弹出的窗口最好加个警告的图标（红色三角形，里面1个感叹号）
1、通信指令 无

## 介电强度试验
测试日期 | 试验电压(kVAC) | 试验时间(s) | 输出L对地泄漏电流(uA) | 输出N对地泄漏电流(uA) | 测试结果
2018-10-13 | 2 | 60 | 0 | 0 | pass
来自 | 手动输入 | 手动输入 | 测量值 | 测量值 | 程序自动判断结果
说明 | 设置安规综合分析仪的交流耐压测试中的测试电压 | 设置安规综合分析仪的交流耐压测试中的测试时间 | 安规综合分析仪的交流耐压测试结果 | 安规综合分析仪的交流耐压测试结果
软件测试记录 | 1、试验电压改为“1、 试验电压(kVAC)：2”，试验时间改为“试验时间(s)：60 ”
2、判定准则内容改为“ 1、泄漏电流不应大于10mA。 2、试验部位不应出现绝缘击穿或闪络现象。”
3、检查记录中的漏电流为测试读取值，默认为空或0。
4、“结果判断”统一改为“测试结果”，显示结果为合格或不合格。
5、点“测试”按钮后，弹出 “警告：请确认被测设备已经断电！！” 提示框（包含确认、取消按钮），用户点击“取消”按钮，将不响应此次测试动作；若选择“确认”，则开始测试，等待测试完成后，可将数据和结果导入报表。若为单项测试，需点“返回”按钮，才返回主界面；若为多项测试，则自动进入下一个测试界面。

## 接地测试
测试日期 | 测试电流（A） | 试验时间(s) | 判定标准（mΩ） | 接地电阻 | 测试结果
2018-10-13 | 25 | 1 | 100（默认） |  | pass
来自 | 手动输入 | 手动输入 | 手动输入 | 测量值 | 根据测值与判定标准值比较，判断是否合格
说明 | 设置安规综合分析仪的接地电阻测试中的测试电流 | 设置安规综合分析仪的接地电阻测试中的测试时间 | 设置接地电阻的判定标准 | 安规综合分析仪的接地电阻测试结果
软件测试记录 | 1、试验电流改为“1、 测试电流(A)：25”，试验时间改为“试验时间(s)：1 ”
2、试验部位的内容改为“充电机枪头PE至总接地点之间的电阻值。”
3、判定准则内容改为“接地电阻(mΩ) ≤ 100” ----100为输入控件，默认为100，可手动修改。
4、测试记录内容改为“接地电阻测量值：０” ----0为显示控件，默认为空，测试后，自动显示测量值。
5、“结果判断”统一改为“测试结果”，显示结果为合格或不合格。
6、“确定”按钮改为“测试”按钮，点“测试”按钮后，弹出 “警告：请确认被测设备已经断电！！” 提示框（包含确认、取消按钮），用户点击“取消”按钮，将不响应此次测试动作；若选择“确认”，则开始测试，等待测试完成后，可将数据和结果导入报表。若为单项测试，需点“返回”按钮，才返回主界面；若为多项测试，则自动进入下一个测试界面。

## 过流保护功能试验
测试日期 | 测试结果
2018-10-13 | pass
来自 | 根据计量模块数据判断
说明 | 程序判断，点测试按钮后，读计量模块测量的交流电压，小于10V视为合格，否则不合格
测试流程： | 步骤1：人工设置启动充电机和BMS后，加载过流负载； 步骤2：点“测试”按钮，等待3秒后，通过计量模块测量充电机输出电压是否小于10V，小于10V为合格，否则不合格。然后更新测试结果，并将测试结果保存至报表
软件测试记录 | 1、"测试要求"改为“测试方法和要求” | 进入此界面后实时显示，该数据不需要导入报表
| 2、检查记录内容改为：输入电压(V): 0 输入电流(A): 0 | 电压电流的数值为显示控件，实时显示
3、“结果判断”统一改为“测试结果”，显示结果为合格或不合格。
点测试按钮后，等待3秒，发“计量模块读交流电压”指令
1、计量模块读交流电压指令 81 C1 01 0A 84 01 00 00 00 CE 81 01 C1 0E 44 01 00 00 00 00 00 00 00 0A

## 剩余电流保护试验
测试日期 | 测试结果
2018-10-13 | pass
来自 | 根据计量模块数据判断
说明 | 程序判断，点测试按钮后，读计量模块测量的交流电压，小于10V视为合格，否则不合格
测试流程： | 步骤1：人工设置启动充电机和BMS； 步骤2：点“测试”按钮，通过交流板发“控制接地电阻接通”命令，接通漏电电阻； 步骤3：等待3秒，然后通过计量模块读交流电压是否小于10V，小于则为合格，否则不合格，然后更新测试结果，并将测试结果保存至报表。 步骤4：通过交流板发“控制接地电阻断开”命令，断开漏电电阻；
1、上位机发“控制接地电阻接通”命令： 8B 00 04 F1 C2 01 01 B8 04 交流板回： 8B 00 04 F1 2C 01 01 B8 EA 操作成功 8B 00 04 F1 2C 01 00 B8 EB 操作失败
2、上位机发“计量模块读交流电压”指令 81 C1 01 0A 84 01 00 00 00 CE 计量模块回复： 81 01 C1 0E 44 01 00 00 00 00 00 00 00 0A
3、上位机发“控制接地电阻断开”命令： 8B 00 04 F1 C2 01 00 B8 05 交流板回： 8B 00 04 F1 2C 01 01 B8 EA 操作成功 8B 00 04 F1 2C 01 00 B8 EB 操作失败

## 连接异常试验
测试日期 | 测试结果
2018-10-13
来自 | 根据计量模块数据判断
说明 | 程序判断，点测试按钮后，读计量模块测量的交流电压，小于10V视为合格，否则不合格
测试流程： | 步骤1：人工设置启动充电机和BMS后，将充电连接装置连接确认触头断开； 步骤2：点“测试”按钮，等待3秒，通过计量模块测量充电机输出电压是否小于10V，小于10V为合格，否则不合格。然后更新测试结果，并将测试结果保存至报表。
点测试按钮后，等待3秒，发“计量模块读交流电压”指令
1、计量模块读交流电压指令 81 C1 01 0A 84 01 00 00 00 CE 81 01 C1 0E 44 01 00 00 00 00 00 00 00 0A

## 显示功能
测试时间 | 测试记录 | 测试结果
2018-10-13 |  | pass
来自 | 测试人员手动输入 | 测试人员手动选择
说明
1、通信指令 无

## 输入功能
测试日期 | 测试记录 | 测试结果
2018-10-13 |  | pass
来自 | 测试人员手动输入 | 测试人员手动选择
说明
1、通信指令 无

## 充电功能
测试日期 | 测试结果
2018-10-13 | pass
来自 | 测试人员手动选择
说明
2、上位机发“计量模块读交流电压和交流电流”指令 81 C1 01 0A 84 01 00 00 00 CE 计量模块回复： 81 01 C1 0E 44 01 00 00 00 00 00 00 00 0A

## 与监控管理系统通信功能
测试日期 | 测试结果
2018-10-13 | pass
来自 | 测试人员手动选择
说明

## 急停功能试验
测试日期 | 测试结果
2018-10-13 | pass
来自 | 根据计量模块数据判断
说明 | 程序判断，点测试按钮后，读计量模块测量的交流电压，小于10V视为合格，否则不合格

## 开门保护试验
测试日期 | 测试结果
2018-10-13 | pass
来自 | 根据计量模块数据判断
说明 | 程序判断，点测试按钮后，读计量模块测量的交流电压，小于10V视为合格，否则不合格

## 工作误差测试
测试日期 | 环境温度 (℃) | 环境湿度 (℃) | 校验圈数 | 电能表常数 (imp/kWh) | 电能值 (kWh) | 标准电能值 (kWh) | 输出电压 (V) | 输出电流 （A） | 输出功率(kW) | 工作误差1 (%) | 工作误差2 (%) | 工作误差3 (%) | 工作误差4 (%) | 工作误差5 (%) | 误差平均值 (%) | 检验时间 (s) | 判定标准 | 测试结果
2018-10-13
来自 | 计量模块 | 计量模块 |  |  |  | 计量模块 | [9 empty] | 计量模块 |  | 程序判断
说明 | 测量值 | 测量值 | 手动输入值 | 手动输入值 | 手动输入值 | 测量值 | [9 empty] | 测量值 | 手动输入值 | 误差平均值小于判定标准

## 示值误差、付费误差测试
测试日期 | 环境温度 (℃) | 环境湿度 (℃) | 输出电压 (V) | 输出电流 （A） | 输出功率(kW) | 电能示值 (kWh) | 标准电能值(kWh) | 示值误差判定标准 | 示值误差 (%) | 费率单价 (元/kWh) | 付费金额示值(元) | 标准付费金额(元) | 付费误判定标准 (元) | 付费误差 (元) | 充电时间 (s)
2018-10-13 | [12 empty] | 0.01
来自 | 计量模块
说明 | 测量值 |  |  |  |  | 手动输入值 | 测量值 | 手动输入值 | 计算值，公式：[(电能示值－标准电能)／标准电能]*100% | 手动输入值 | 计算值，公式：单价乘电能示值 | 计算值，公式：单价乘标准电能示值 | 手动输入值 | 计算值,公式：¦付费金额示值-标准付费金额¦ | 根据测量开始时间和结束时间计算

## 时钟示值误差测定
测试日期 | 充电机时钟显示值 | 标准时钟显示值 | 判定标准(s) | 时钟示值误差（s） | 测试结果
2018-10-13 |  |  |  |  | pass
来自 |  | 计量模块中GPS北京时间 | 3 | 计算值
说明 | 手动输入值 | 测量值 | 手动输入值 | 公式：¦充电机时钟显示值-标准时钟显示值¦ | 程序判断